## Лист1
|  |  |  | РЕКОМЕНДАЦИИ ПО ВЫБОРУ ПРИВОДА ДЛЯ СЕКЦИОННЫХ ВОРОТ. 15.07.2004 |  | 2007-11-27
Привод | Высота ворот, мм | Площадь ворот, м2 | Направляющая и особенности | Интнсив-ность | Тип подъема | Тип помещений | Эксплуатационная температура
Se-750 | до 2800 | до 10 | SK-3600 (длинна 3620 мм) | 50% | низкий стандартныйй | для сухих закрытых помещений (IP20) | -20/+50
Se-750 | до 3800 | до 16 | SK-4600 (длинна 4620 мм) | 50% |  | для сухих закрытых помещений (IP20) | -20/+50
D600KIT (Faac) | до 2500 | до 9 | ST1C25 (длина 3000 мм) | 40% |  | для сухих закрытых помещений (IP20) | -20/+50
D1000KIT (Faac) | до 3000 | до 12 | ST1C31 (длина 3600 мм) |  |  | для сухих закрытых помещений (IP20) | -20/+50
D1000 (Faac) | до 3700 | до 12 | ST1C38 (длина 4300 мм) | 40% |  | для сухих закрытых помещений (IP20) | -20/+50
SE 5.24 (GFA) | любая | до 20 | 220 В | 40% | высокий наклонный вертикальный | для помещений с высокой влажностью (IP 65) | -30/+40
SE 14.21 (GFA) | любая | до 52 | 380 В | 60% |  | для помещений с высокой влажностью (IP 65) | -30/+40
Shaft-30 | любая | до 18 | 220В | 50% |  | для помещений со средней влажностью (IP??) | ??
540BPR | любая | до 20 | 220В | 40% |  | для помещений со средней влажностью (IP54) | -40/+55
Максимальная длина дополнительной цепной передчи не более 600 мм
Цепные привода монтируются на воротах на минимально возможном расстоянии (10…15 мм) от пружин, вала и верхней кромки ворот, так чтобы верхнее уплотнение ворот не касалось направляющей.
При установке привода минимальные размеры притолоки увеличиваются на 30 мм